## Tous2BZ
| Feuille calcul des coupoles | [5 empty] | COUPOLE SPHERIQUE
|  |  |  | (1) | unité | [5 empty] | 2022-05-07
| Données a : |  |  | 3 | cm |  | pw protection |  |  |  | CalcSphera3cm.xls
| Rc (coupole : |  |  | 8.6382 |  |  | bbz
| rayon centré |  |  |  | (3)
| épaisseur ep (généralt = a |  |  |  | 3
|  |  | (plan Vertical |  |  | (plan Horizontal |  | unité
|  | déviation 2α : |  | 20 | déviation 2β : |  | 20 | degré
en général β = α mais
|  | cste | Pi()/180 | 0.017453 |  |  | ici β diffère de α sur le dernier rang 60-80°
| 1/ d’où la |  | Hauteur des pièces (a=2Rc*sin(α) ; b=a+2*ep*sin(α))
|  |  | (4) |  |  |  |  | (5)
| h int bloc=a |  | 3 |  |  | h ext bloc=b = |  | 4.0419
| (en face interne) |  |  |  |  | (en face externe)
| 2/ d’où la |  | Largeur des pièces (a=2Rc*sin(β ) ; b=a+2*ep*tan(β ))
a) à la base (Equateur) | [7 empty] | (6) |  | (7)
φ=0 | [6 empty] | h int | 3 | h ext | 4.0419
Formules
(1) Rc=(a/2)/sin(α) ; Rc est déduit de a et α
(2) pour décentrde rapport 4/5 on a k=2*(rapp- 1/2)=0,6 ; Rdc décentré = (1+k)*Rc
(3) ep épaisseur donnée, la plupart du temps = a
(4) hauteur face avant hav= 2*Rdc*sin(α)
(5) hauteur face arrière har=hav+2*ep*sin(α)
(6) larg face avant largav=2*Rc*sin(β)
(7) larg face arrière largar=largav+2*ep*sin(β)
(8) à(11) calcul des coordonnées cartésiennes des sommets
(12) et (13) largeur
(14) onglet β pour courbure d’un rang horizontal
(15) pincement γ (rapprochement des méridiens
b) selon la latitude φ (φ’ diffère de φ pour les ogives) | [11 empty] | ===sommets sur sphères===
| position sur coupole |  |  | onglet | onglet | Pincemt | arête s/méridien |  | s/cercle horiz.tal |  |  | calculs intermédiaires ds coupemérid
|  | décentrécentré | centré | Vertict | Horizt |  | hauteurs |  | largeurs |  |  | coord dans repère axe coupole
|  | φ’ | φ (latitude) | α | β | γ | h intérieur | h extérieur | l intérieur | l extérieur |  | sur méridien inter |  | sur méridien exter
|  |  |  | (rappel) |  |  |  |  | haut et bas | haut et bas |  | y | x=R(rang) | y | x=R(rang)
[5 empty] | (14) | (15) | (4) | (5) | (12) | (13) | vérif β | (8) | (9) | (10) | (11)
rang |  | degrés | degrés | degrés | degrés | degrés | cm | cm | cm | cm |  | cm | cm | cm | cm
|  | 80 | 80 | 10 | 1.7365 |  |  |  | 0.52094 | 0.70187 |  | 8.5069 | 1.5 | 11.4613 | 2.0209
4 | 2BZE |  |  | 10 | 3.4202 | 9.2676 | 3 | 4.0419 | 1.0105 | 1.3614
|  | 60 | 60 | 10 | 5 |  |  |  | 1.5 | 2.0209 | 5 | 7.4809 | 4.3191 | 10.0789 | 5.8191
3 | 2BZD |  | (* à 50°) | 10 | 6.4279 | 7.5771 | 3 | 4.0419 | 1.8991 | 2.5586
|  | 40 | 40 | 10 | 7.6604 |  |  |  | 2.2981 | 3.0963 | 7.6604 | 5.5525 | 6.6172 | 7.4809 | 8.9153
2 | 2BZC |  | (* à 30°) | 10 | 8.6603 | 4.9622 | 3 | 4.0419 | 2.5586 | 3.4472
|  | 20 | 20 | 10 | 9.3969 |  |  |  | 2.8191 | 3.7981 | 9.3969 | 2.9544 | 8.1172 | 3.9805 | 10.9363
1 | 2BZB |  | (* à 10°) | 10 | 9.8481 | 1.7272 | 3 | 4.0419 | 2.9095 | 3.92
|  | 0 | 0 | 10 | 10 |  |  |  | 3 | 4.0419 | 10 | 0 | 8.6382 | 0 | 11.6382
| modif : | comme largeurs de bloc du rang 2BZE à moins de 1 cm, on modif le découpage angulaire horizt
c) 4ème et dernier rang constitué alors de seulement 9 blocs, pour cela β est x 2 : par ex. à 40° si précédt β valait 20°
ces nouvelles valeurs remplacent les précédentes ci-dessus
|  | angle φ’ | φ (latitude) |  |  |  | hauteur inter | hauteur exter | largeur inter | largeur exter
|  | rep décentré | rep centré/axe | [5 empty] | haut et bas | haut et bas
|  | 80 | 80 | 10 | 3.473 |  |  |  | 1.0261 | 1.3824 | 3.4202 | 8.5069 | 1.5 | 11.4613 | 2.0209
4 | 2BZE |  | 70 | 10 | 6.8404 | 17.8171 | 3 | 4.0419 | 1.9902 | 2.6814
|  | 60 | 60 | 10 | 10 |  |  |  | 2.9544 | 3.9805 | 9.8481 | 7.4809 | 4.3191 | 10.0789 | 5.8191
3 | 2BZD, 2BZC et 2BZB comme ci-dessus
(*) Valeurs des largeurs et des angles onglet et biseau moyen à mi hauteur des blocs
exemple des blocs 2ZBC :
Formules | [8 empty] | Hauteur inter et exter 3 et 4,04 cm
| a=2Rsin(alfa) |  |  |  | b=a+2*ep*tan(alfa) |  |  |  | Largeur inter 2,82 cm à φ=20° et 2,3 cm à φ=40°
| R=a/2/sin(alfa) |  |  |  | ep=(b-a)/2/tan(alfa) |  |  |  | Largeur exter 3,80 cm à φ=20° et 3,10 cm à φ=40°
| sin(alfa)=a/2/R | [7 empty] | Arêtes radiales # épaisseur # 3 cm
|  |  |  | α | dans la section trapèze des profilés
|  |  |  | β | inclinaison lame de scie
|  |  |  | γ | incidence profilé (cales à placer sur le traîneau de la scie)
larg av(φ )
larg ar(φ )
épaisseur=a
larg ar(φ )
larg av(φ )
h av
h ar
γ
φ1
φ1+α
α
α
β
β